## Bill_Of_Materials_Order
Quantity | Supplier 1 | Supplier Part Number 1 | Part Number | Price Currency | Price | Comment | Description | Package
1 | Digi-Key | 399-1147-1-ND | C0805C102K5RACTU | CHF | 0.11 | 1nF | C CERAMIC 1nF 50V 10% 2012 | 2012
1 | Digi-Key | 553-1491-ND | J3011G21DNL | CHF | 8.68 | J3011G21DNL | H RJ45 SOCKET 1PORT ANGLE SMT | n/a
1 | Digi-Key | 609-1278-ND | 76382-302LF | CHF | 0.71 | 76382-302LF | H GENERAL HEADER 2POS 1ROW 2.54mm ANGLE THT | n/a
1 | Digi-Key | 738-RMCF0805FT1K91CT-ND | RMCF0805FT1K91 | CHF | 0.10 | 1.91kR | R SMT 1.91kR 1% 125mW 2012 | 2012
1 | Digi-Key | 768-1135-1-ND | FT230XS-R | CHF | 2.02 | FT230XS-R | U TRANSCEIVER UART-USB 16-SSOP | 16-SSOP
1 | Digi-Key | DRTR5V0U4S-7DICT-ND | DRTR5V0U4S-7 | CHF | 0.39 | DRTR5V0U4S-7 | D TVS 5.5V 6V 200mW SOT-363 | SOT-363
1 | Digi-Key | ED90341CT-ND | 897-43-005-00-100001 | CHF | 1.21 | 897-43-005-00-100001 | H USB SOCKET 1PORT B-MINI ANGLE SMT | n/a
1 | Digi-Key | RMCF0805FT1K20CT-ND | RMCF0805FT1K20 | CHF | 0.10 | 1.2kR | R SMT 1.2kR 1% 125mW 2012 | 2012
1 | Digi-Key | RMCF0805FT18K7CT-ND | RMCF0805FT18K7 | CHF | 0.10 | 18.7kR | R SMT 18.7kR 1% 125mW 2012 | 2012
1 | Digi-Key | RMCF0805FT31K6CT-ND | RMCF0805FT31K6 | CHF | 0.10 | 31.6kR | R SMT 31.6kR 1% 125mW 2012 | 2012
1 | Digi-Key | RMCF0805FT52K3CT-ND | RMCF0805FT52K3 | CHF | 0.10 | 52.3kR | R SMT 52.3kR 1% 125mW 2012 | 2012
1 | Digi-Key | SAM1039-03-ND | TSW-103-08-G-S-RA | CHF | 0.40 | TSW-103-08-G-S-RA | H GENERAL HEADER 3POS 1ROW 2.54mm ANGLE THT | n/a
1 | Digi-Key | SAM1039-06-ND | TSW-106-08-G-S-RA | CHF | 0.68 | TSW-106-08-G-S-RA | H GENERAL HEADER 6POS 1ROW 2.54mm ANGLE THT | n/a
1 | Digi-Key | XC2826CT-ND | ECS-327ATQMV-AS-TR | CHF | 1.27 | 32.768kHz | Y OSCILLATOR 32.768kHz CMOS SMT | n/a
1 | Digi-Key | XC2881CT-ND | ECS-3225MV-500-BN-TR | CHF | 1.21 | 50MHz | Y OSCILLATOR 50MHz HCMOS SMT | n/a
1 | Digi-Key | XC2884CT-ND | ECS-3225MV-240-CN-TR | CHF | 1.20 | 24MHz | Y OSCILLATOR 24MHz HCMOS SMT | n/a
1 | Mouser | 579-MZ1024EFE144IPH | PIC32MZ1024EFE144-I/PH | CHF | 13.12 | PIC32MZ1024EFE144-I/PH | U MCU 32BIT 1MB 144-TQFP | 144-TQFP
1 | Mouser | 972-1894K-33LF | ICS1894-33 | CHF | 4.81 | ICS1894-33 | U TRANSCEIVER RMII-ETHERNET 32-QFN | 32-QFN
2 | Digi-Key | 296-53568-1-ND | TPS56339DDCR | CHF | 1.14 | TPS56339DDCR | U REGULATOR BUCK 0.8V TO 16V 3A SOT-23-6 | SOT-23-6
2 | Digi-Key | 399-3491-1-ND | C0805C224K5RACTU | CHF | 0.16 | 220nF | C CERAMIC 220nF 50V 10% 2012 | 2012
2 | Digi-Key | 399-8081-1-ND | C0805C470K5GACTU | CHF | 0.11 | 47pF | C CERAMIC 47pF 50V 10% 2012 | 2012
2 | Digi-Key | 490-5116-1-ND | LQM2HPN4R7MG0L | CHF | 0.28 | 4.7uH | L CERAMIC 4.7uH 1.1A 138mR 2520 | 2520
2 | Digi-Key | RMCF0805FT1R00CT-ND | RMCF0805FT1R00 | CHF | 0.10 | 1R | R SMT 1R 1% 125mW 2012 | 2012
2 | Digi-Key | RMCF0805FT4K70RCT-ND | RMCF0805FT4K70 | CHF | 0.10 | 4.7kR | R SMT 4.7kR 1% 125mW 2012 | 2012
2 | Digi-Key | RMCF0805FT30R0CT-ND | RMCF0805FT30R0 | CHF | 0.10 | 30R | R SMT 30R 1% 125mW 2012 | 2012
2 | Digi-Key | SAM1208-05-ND | SSW-105-01-G-D | CHF | 1.33 | SSW-105-01-G-D | H GENERAL SOCKET 10POS 2ROW 2.54mm VERTICAL THT | n/a
3 | Digi-Key | 399-7442-1-ND | C1206C106K3RACTU | CHF | 0.62 | 10uF | C CERAMIC 10uF 25V 10% 3216 | 3216
3 | Digi-Key | CKN9088CT-ND | PTS645SL50SMTR92 LFS | CHF | 0.30 | PTS645SL50SMTR92 LFS | S TACTILE SPST-NO 12V 50mA SMT | n/a
3 | Digi-Key | DMG1012UW-7DICT-ND | DMG1012UW-7 | CHF | 0.39 | DMG1012UW-7 | Q MOSFET N-CH 20V 1A SOT-323 | SOT-323
4 | Digi-Key | 36-5006-ND | 5006 | CHF | 0.35 | 5006 | TP COMPACT BLACK THT | n/a
4 | Digi-Key | 754-1939-1-ND | APT2012LZGCK | CHF | 0.55 | APT2012LZGCK | D LED GREEN CLEAR 2.65V 2mA 2012 | 2012
4 | Digi-Key | RMCF0805FT49R9CT-ND | RMCF0805FT49R9 | CHF | 0.10 | 49.9R | R SMT 49.9R 1% 125mW 2012 | 2012
5 | Digi-Key | 399-11947-1-ND | C1206C226K8RAC7800 | CHF | 0.65 | 22uF | C CERAMIC 22uF 10V 10% 3216 | 3216
5 | Digi-Key | 490-16524-1-ND | BLM31KN121SN1L | CHF | 0.29 | 120R 100MHz | FB 120R 100MHz 6A 3216 | 3216
6 | Digi-Key | 399-7409-1-ND | C0805C105K5RACTU | CHF | 0.32 | 1uF | C CERAMIC 1uF 50V 10% 2012 | 2012
6 | Digi-Key | RMCF0805FT1K00CT-ND | RMCF0805FT1K00 | CHF | 0.10 | 1kR | R SMT 1kR 1% 125mW 2012 | 2012
8 | Digi-Key | 399-1158-1-ND | C0805C103K5RACTU | CHF | 0.18 | 10nF | C CERAMIC 10nF 50V 10% 2012 | 2012
13 | Digi-Key | RMCF0805FT33R0CT-ND | RMCF0805FT33R0 | CHF | 0.10 | 33R | R SMT 33R 1% 125mW 2012 | 2012
14 | Digi-Key | RMCF0805FT10K0CT-ND | RMCF0805FT10K0 | CHF | 0.10 | 10kR | R SMT 10kR 1% 125mW 2012 | 2012
22 | Digi-Key | RMCF0805FT330RCT-ND | RMCF0805FT330R | CHF | 0.10 | 330R | R SMT 330R 1% 125mW 2012 | 2012
24 | Digi-Key | 399-1170-1-ND | C0805C104K5RACTU | CHF | 0.23 | 100nF | C CERAMIC 100nF 50V 10% 2012 | 2012